## 西门
人员及车辆管理产品参数及预算价
序号 | 商品名称 | 品牌 | 型号 | 技术规格 | 单位 | 数量 | 单价(元) | 合价(元) | 图片
1 | 道闸 | 海康威视 | DS-TMCBX7-EH/RL/LED | 应用场景：含安装及辅料，学院西门，可遥控开门，可在德正楼108及校园安全管理处办公室进行设备配置及车牌管理。旧设备进行拆除迁移。网络布线按标准实施。中标供应商5天安装调试完毕。 守蔚7系一体道闸 高度集成：快速道闸、智能抓拍机、补光灯、LED屏/LCD屏、防砸雷达、求助按钮、语音播报、语音对讲于一体 集成行星齿轮道闸，传动效率高，性能稳定，快速抬杆慢速落杆，实现快速通行; 支持400万像素高清摄像机 支持LCD或者LED显示 支持红外/白光二合一补光，有效解决光污染，满足不同场景需求 相机支持IP67防水，支持电动变焦镜头，便于调试 支持大陆车牌，中国香港车牌，中国澳门车牌 支持车型识别，车标识别，车身颜色识别，子品牌检测 支持授权名单的导入及对比，可直接联动道闸开闸，支持脱机运行； 支持智能化视频检测抓拍，实现机动车精准抓拍识别 支持跟车不落杆，实现快速通行 机箱表面采用抗紫外线静电喷塑工艺，不起皮，不褪色，防尘防水等级符合室外设备IP54级别要求； 一体化结构设计，布线简单，调试方便。 传感器类型：1/3" Progressive Scan CMOS 最低照度：彩色0.022lx (F2.0,AGC ON) 黑白0.011lx(F2.0,AGC ON) 快门：1/30秒至1/100,000秒 镜头：3.1~6mm电动变焦镜头 自动光圈：DC驱动 ICR切换：支持 日夜转换模式：ICR红外滤片式 数字降噪：3D数字降噪 视频压缩标准：H.264/H.265/MJPEG 视频压缩码率：32 Kbps~16M bps 图像格式：JPEG 最大图像尺寸：2688*1520 帧率：25fps(2688*1520) 图像设置：饱和度,亮度,对比度,白平衡,增益,3D降噪通过软件可调 机箱厚度：2mm 机箱颜色：基线蓝白色 可选灰金色 支持协议：TCP/IP,HTTP,DHCP,DNS,RTP,RTSP,NTP,支持FTP上传图片 通用功能：心跳,密码保护,NTP校时 道闸方向：右向；左向 抬杆速度：3米直杆：1.5s 功率：350W 220VAC 图片格式：采用JPEG编码,图片质量可设 智能识别：支持大陆车牌，中国香港车牌，中国澳门车牌、车型识别、车标识别、车辆子品牌，车身颜色识别 补光灯控制：补光灯自动光控、时控可选； 通讯接口：1 个RJ45 10M/100M 自适应以太网口，1个RS-232接口 补光灯：内置9颗LED补光灯 外部接口：2路触发输入；2路继电器输出，支持道闸开、关 扬声器与MIC：支持语音播报，支持语音对讲，含报警呼叫按钮 工作温度和湿度：-20℃~70℃,湿度小于90%(无凝结) 电源供应：AC100V~240V 功耗：350W MAX 防护等级：IP54 重量（含包装）：97KG 杆子类型：直杆 运行噪音：≤65dB 杆子长度：直杆：3-4米，根据现场调整 分辨率：LED款：分辨率64*64 LCD款：分辨率1080P 屏幕类型：LED模组，点间距P4；LCD屏幕 亮度：LED:亮度1000cd/m² LCD:最大亮度1500cd/m² 显示屏尺寸：LED：56mm*256mm LCD：尺寸21.5inch 杆件配色：红白色 杆件材质：铝型材 | 台 | 2 | 19800 | 39600
2 | 出入口停车产品 | 海康威视 | DS-TPE350-ZD | 双千兆网卡，支持网络容错以及双网络IP设定、双网隔离等应用 多个千兆自适应RJ45网口具备交换机功能，可接入多路网络设备 标准全功能RS232接口，可直接接入标准RS232接口设备 标配128G SSD，应对恶略运行环境，适应性更强 支持大容量图片存储，可选配一块3.5寸机械硬盘 3.5mm标准音频孔设计，便于接入标准接口音频设备 HDMI/VGA显示器输出支持，较好的兼容外部显示设备接入 工作温度 -10℃~+50℃ 存储功能：128G 音频输入：3.5MM标准输入 音频输出：3.5MM标准输出 报警输入：2路 报警输出：2路 RS232接口：2路 RS485接口：1路 USB接口：4个USB接口 VGA接口：1路VGA 网络接口：1个千兆外网网口+8个百兆内网网口 CPU：J6412 内存：4G HDMI：1路 | 台 | 1 | 4200 | 4200
3 | 智能人脸识别平板 | 新开普 | F96112B | （含新开普人脸识别智能平板嵌入式软件V1.0） 8英寸触摸屏，支持屏幕刷卡，支持正/反扫码，支持人脸识别，红外+可见光200万摄像头，内置人脸识别算法，可支持离线50000人，无需专用识别主机，含遮阳罩，闸机支架 | 台 | 2 | 5355 | 10710
4 | 门磁人员通道 |  | 定制 | 定制电磁小门，与大门统一风格，包括：电源，遥控器两个，智能控制线路板，主机，摇臂，磁力锁，门禁，明装磁力锁带L支架各一个，支持新开普进门刷脸。 技术参数： 1、供电电压：24VDC/5A 2、磁力锁 ：工作电压：24VDC，最大电流：≤0.5A 3、灯光：工作电压：24VDC，最大电流：≤1.5A 4、电机：工作电压24VDC，工作电流：≤3.86A 5、开门角度：90° 6、广告画面尺寸：1060mmX650mm 7、通道宽度：最小820mm、最大1400mm 8、重量：65KG 功能特性： 1、支持延时关门功能 ； 2、支持外置雷达感应 3、支持智能遇阻、推门反转保护 ； 4、支持最大功率、防夹灵敏度设置 5、支持关门力度、开门保持时间调节 6、开门方式；可通过遥控器、按钮、刷卡、人脸组件等方式控制门开关； | 套 | 1 | 2800 | 2800
合计(元)： | [7 empty] | 57310