## 52+40
信息工程系防盗门+电子锁+
项目名称 | 序号 | 设备名称 | 型号 | 参数 | 单位 | 数量 | 单价 | 合计（元）
|  | 防盗门 |  | 尺寸：1.06m×2.14m 材质：冷轧钢板 门框厚度：≥1.1mm，门扇板材厚度：≥0.7mm 门扇厚度：90mm 填充物：蜂窝纸 方向：右侧外拉 配备普通门锁 棕红色；提供安装（含拆卸、安装电子锁14个）；质保期三年 | 1 | 1 | 1500 | 1500
|  | 防盗门 |  | 尺寸：1.5m×2.14m 材质：冷轧钢板 门框厚度：≥1.1mm，门扇板材厚度：≥0.7mm 门扇厚度：90mm 填充物：蜂窝纸 方向：右侧外拉 配备普通门锁 棕红色；提供安装（含拆卸、安装电子锁14个）；质保期三年 | 个 | 18 | 2100 | 37800
|  | 电子锁 |  | 供电类型：4节AA干电池（支持8节安装提升续航能力） 电量提示：支持低电量语音报警提示 卡名单数量(个)≥400 脱机记录数量(条)≥200 外壳：铝合金一体铸造成型，真空纳米PvD处理，96小时盐雾测试，抗氧化耐腐蚀； 锁体：锁舌和壳体全部采用304不锈钢 开门方式：刷卡、密码、扫码（反扫）、手机APP遥控、后台远程 支持卡类型支持Mifare 1卡/CPU卡 ▲支持读取卡内容进行验证，可防止手机NFC复制卡模拟验证 密码键盘：触控键盘 ▲密码芯片：内置密码芯片，当门锁处于脱网状态时，仍可通过手机端申请的动态密码验证开门 扫码规格：独立硬件扫码芯片+低照度CMOS传感器+大角度镜头 CMOS像素：≥640×480 支持彩色环绕LED灯带友好提示 支持100字节以上QR二维码快速识别 通信方式：Sub-1G 耐久性：正常启闭10000次后不应有电气部件或机械部件的损坏或失效 支持自动校时 防护等级≥IP52 工作温度：-10℃～50℃ 相对湿度：20%～80% RH ▲要求投标人拥有完全自主知识产权，提供嵌入式软件的计算机软件著作权登记证书；提供安装；质保期二年 | 个 | 5 | 1300 | 6500
| 小结 | [6 empty] | 45800
| 总计 | [6 empty] | 45800
论证意见： 部门负责人： 公章